## COPRAS
Material | ESFUERZO DE VON MISSES (Mpa) |  | DEFORMACIÓN PLÁSTICA % |  | DESPLAZAMIENTO EN Z (mm) |  | Density g/cc |  | RADIO DE POISON |  | MODULO DE YOUNG(Gpas) |  | TENSILE STRENGH ULTIMATE (Mpa)
ACERO GALVANIZADO ASTM 36 | 435.866 | 400 | 0.35702 | 0.3 | 477.745 | 400 | 7.8 | 7.7 | 0.29 | 0.29 | 200 | 199 | 322 | 300
ACERO 1000 | 275 | 250 | 0.348 | 0.3 | 520.251 | 450 | 7.8 | 7.7 | 0.29 | 0.29 | 200 | 199 | 270 | 250
2,5 % Mn+97,5% Al | 50 | 40 | 0.023001 | 0.02 | 871.703 | 800 | 4.44 | 4.4 | 0.1 | 0.1 | 90 | 89 | 60 | 50
ACERO 1045 | 600 | 550 | 0.85001 | 0.8 | 504.829 | 450 | 7.85 | 7.8 | 0.29 | 0.29 | 200 | 199 | 675 | 600
ACERO 1020 | 550 | 500 | 0.35651 | 0.3 | 575.981 | 520 | 7.87 | 7.8 | 0.29 | 0.29 | 200 | 199 | 420 | 350
ACERO 1006 | 410.986 | 350 | 0.481 | 0.4 | 530.193 | 450 | 7.872 | 7.8 | 0.29 | 0.29 | 200 | 199 | 330 | 250
SUMATORIA | 2321.852 | 2090 | 2.4155 | 2.12 | 3480.702 | 3070 | 43.632 | 43.2 | 1.55 | 1.55 | 1090 | 1084 | 2077 | 1800
| 0.172 | 0.172 | 0.005 | 0.005 | 0.426 | 0.426 | 0.292 | 0.292 | 0.102 | 0.102 | 0.102 | 0.102 | 0.102 | 0.102
x11 | 0.19759 | 0.18133 | 0.15743 | 0.13229 | 0.14586 | 0.12212 | 0.17966 | 0.17735 | 0.1871 | 0.1871 | 0.18399 | 0.18307 | 0.16611 | 0.15476
x12 | 0.12466 | 0.11333 | 0.15346 | 0.13229 | 0.15884 | 0.13739 | 0.17966 | 0.17735 | 0.1871 | 0.1871 | 0.18399 | 0.18307 | 0.13928 | 0.12897
x13 | 0.022666 | 0.018133 | 0.010143 | 0.0088192 | 0.26614 | 0.24425 | 0.10227 | 0.10135 | 0.064516 | 0.064516 | 0.082797 | 0.081877 | 0.030952 | 0.025793
x14 | 0.27199 | 0.24933 | 0.37482 | 0.35277 | 0.15413 | 0.13739 | 0.18081 | 0.17966 | 0.1871 | 0.1871 | 0.18399 | 0.18307 | 0.34821 | 0.30952
x15 | 0.24933 | 0.22666 | 0.15721 | 0.13229 | 0.17585 | 0.15876 | 0.18127 | 0.17966 | 0.1871 | 0.1871 | 0.18399 | 0.18307 | 0.21666 | 0.18055
x16 | 0.18631 | 0.15866 | 0.2121 | 0.17638 | 0.16187 | 0.13739 | 0.18132 | 0.17966 | 0.1871 | 0.1871 | 0.18399 | 0.18307 | 0.17023 | 0.12897
X11 | 0.033985 | 0.031189 | 0.00078716 | 0.00066144 | 0.062137 | 0.052025 | 0.05246 | 0.051787 | 0.019084 | 0.019084 | 0.018767 | 0.018673 | 0.016943 | 0.015785
X12 | 0.021442 | 0.019493 | 0.00076728 | 0.00066144 | 0.067665 | 0.058528 | 0.05246 | 0.051787 | 0.019084 | 0.019084 | 0.018767 | 0.018673 | 0.014207 | 0.013155
X13 | 0.0038986 | 0.0031189 | 5.0713e-05 | 4.4096e-05 | 0.11338 | 0.10405 | 0.029862 | 0.029593 | 0.0065806 | 0.0065806 | 0.0084453 | 0.0083514 | 0.0031571 | 0.0026309
X14 | 0.046783 | 0.042884 | 0.0018741 | 0.0017638 | 0.065659 | 0.058528 | 0.052796 | 0.05246 | 0.019084 | 0.019084 | 0.018767 | 0.018673 | 0.035517 | 0.031571
X15 | 0.042884 | 0.038986 | 0.00078603 | 0.00066144 | 0.074913 | 0.067632 | 0.052931 | 0.05246 | 0.019084 | 0.019084 | 0.018767 | 0.018673 | 0.0221 | 0.018416
X16 | 0.032045 | 0.02729 | 0.0010605 | 0.00088192 | 0.068958 | 0.058528 | 0.052944 | 0.05246 | 0.019084 | 0.019084 | 0.018767 | 0.018673 | 0.017364 | 0.013155
Material | Pi | Ri | Qi | PUNTUACIÓN FINAL | RANK
ACERO GALVANIZADO ASTM 36 | 0.19628 | 0.0004 | 0.19668 | 98.2696 | 3
ACERO 1000 | 0.18739 | 0.0005 | 0.18789 | 93.8743 | 2
2,5 % Mn+97,5% Al | 0.15937 | 0.0005 | 0.15987 | 79.8757 | 1
ACERO 1045 | 0.23212 | 0.0006 | 0.23272 | 116.2756 | 6
ACERO 1020 | 0.22309 | 0.0006 | 0.22369 | 111.7622 | 5
ACERO 1006 | 0.19965 | 0.0005 | 0.20015 | 100 | 4
0.0031

## PROMETHEE (hidden)
Material | SH | CH | SFL | BFL | UTS | CH non beneficial |  |  | Material | relative permability | electric conductivity | thermal conductivity W/mK | Thermic difussivity | cost | corrosion resistance | temperatura de curie (º C) | Yield strength
1 | 200 | 200 | 330 | 100 | 380 | 0.88462 |  |  | permalloy (79 % Ni, 4 % Mo, 17 % Fe) | 10000 | 17094 ohm-1-cm | 32.5 |  |  |  | 380 | 530 Mpa
2 | 220 | 220 | 460 | 360 | 880 | 0.73077 |  |  | ASTM A677 Steel M-15 Nonoriented Electrical Steel | 8000 | 20000 | 68 |  |  |  |  | 490 Mpa
3 | 240 | 240 | 550 | 340 | 845 | 0.57692 |  |  | Mumetal (77 % Ni, 4 % Mo, 14 % Fe, 5 %Cu) | 60000 | 16700 ohm-1-cm | 32 |  |  |  | 400 | 540 Mpa
4 | 270 | 270 | 630 | 435 | 590 | 0.34615 |  |  | AISI 430 | 600 | 16000 | 24.9 |  |  |  |  | 531 Mpa
5 | 270 | 270 | 670 | 540 | 1190 | 0.34615 |  |  | AISI 410 | 700 | 17000 | 24.5 |  |  |  |  | 1225 Mpa
6 | 585 | 240 | 1160 | 680 | 1580 | 0.57692 |  |  | Cast Iron | 410 | 0.163 | 26.6 |  |  |  |  | 494 Mpa
7 | 700 | 315 | 1500 | 920 | 2300 | 0 |  |  | Co | 68 | 160000 | 69.2 |  |  |  |  | 225 Mpa
8 | 750 | 315 | 1250 | 760 | 1250 | 0 |  |  | Ni | 1240 | 150000 | 60.7 |  |  |  |  | 59 Mpa
9 | 185 | 185 | 500 | 430 | 635 | 1
| 3420 | 2255 | 7050 | 4565 | 9650
| 0.172 | 0.005 | 0.426 | 0.292 | 0.102 | 0.997
rij Material | SH | CH | SFL | BFL | UTS
1 | 0.026549 | 0.88462 | 0 | 0 | 0 |  | d12 | -0.035398 | -0.0061068 | P11 | 0 |  | r11-r12 | 0
2 | 0.061947 | 0.73077 | 0.11111 | 0.31707 | 0.26042 |  |  |  |  | P12 | -0.035398 |  | r21-r22 | 0.15385
3 | 0.097345 | 0.57692 | 0.18803 | 0.29268 | 0.24219 |  |  |  |  | P13 | -0.070796 |  | r31-r32 | 0
4 | 0.15044 | 0.34615 | 0.34483 | 0.40854 | 0.10938 |  |  |  |  | P14 | -0.12389 |  | r41-r42 | 0
5 | 0.15044 | 0.34615 | 0.2906 | 0.025424 | 0.42188 |  |  |  |  | P15 | -0.12389 |  | r51-r52 | 0
6 | 0.70796 | 0.57692 | 0.7094 | 0.70732 | 0.625 |  | d
7 | 0.9115 | 0 | 1 | 1 | 1
8 | 1 | 0 | 0.78632 | 0.80488 | 0.45312
9 | 0 | 1 | 0.1453 | 0.40244 | 0.13281
Material Pair | WP(i,i´) | SP | TP |  |  |  | Φi+(i) | Φi-(i) | Φi-(i)
P(1,2) | 0.00077155 |  | 0.0015 |  |  |  | 0.0045125
P(1,3) |  |  | 0.0031
P(1,4) |  |  | 0.0054
P(1,5) |  |  | 0.0054
P(1,6) | (w1x(r11-r16)) +w2x(r21-r26)+ w3x(r31-r36)) +w4x(r41-r46) +w5x(r51-r56)= |  | 0.0031
P(1,7) |  |  | 0.0088
P(1,8) |  |  | 0.0088
P(1,9) |  | SUMA | 0.0361
P(2,1)
P(2,3)
P(2,4)
P(2,5)
P(2,6)
P(2,7)
P(2,8)
P(2,9)
P(3,1)
P(3,2)
P(3,4)
P(3,5)
P(3,6)
P(3,7)
P(3,8)
P(3,9)

## Hoja3 (hidden)
MATERIAL | SH | CH | SFL | BFL | UTS
1 | 200 | 200 | 330 | 100 | 380
2 | 220 | 220 | 460 | 360 | 880
3 | 240 | 240 | 550 | 340 | 845
4 | 270 | 270 | 630 | 435 | 590
5 | 270 | 270 | 670 | 540 | 1190
6 | 585 | 240 | 1160 | 680 | 1580
7 | 700 | 315 | 1500 | 920 | 2300
8 | 750 | 315 | 1250 | 760 | 1250
9 | 185 | 185 | 500 | 430 | 635

## Entropy (hidden)
Alternative | Material | YM (Gpa) | CS (Mpa) | FT (Mpam)1/2 | MLC | H(HV) | C($/kg) |  | YM | CS | FT | MLC | H | C
1 | AISI 1020 | 210 | 330 | 54.5 | 0.00111 | 150 | 0.673 | Ej | 1.3693 | 1.1271 | 1.2681 | 1.2444 | 1.2491 | 0.35247
2 | AISI 1040 | 212 | 632.5 | 46 | 0.00117 | 355 | 0.7045 |  | -0.36926 | -0.12706 | -0.26814 | -0.24442 | -0.2491 | 0.64753
3 | AISI 4140 | 212 | 655 | 87.5 | 0.000515 | 305 | 0.864 | dj | 0.36926 | 0.12706 | 0.26814 | 0.24442 | 0.2491 | 0.64753 | 1.9055
4 | AISI 6150 | 206.5 | 1575 | 38 | 0.00026 | 483 | 1.175
5 | AISI 8620 | 206.5 | 360 | 111.5 | 0.00089 | 190 | 0.8665 | βj | 0.19378 | 0.066682 | 0.14072 | 0.12827 | 0.13073 | 0.33982
6 | Maraging steel | 187.5 | 1825 | 80 | 0.00071 | 532.5 | 6.97
7 | AISI S5 | 210 | 1930 | 21 | 2.055e-05 | 771 | 7.99 | sumatorio(Pij)lognep(Pij) | -3.0086 | -2.4764 | -2.7864 | -2.7343 | -2.7446 | -0.77447
8 | Tungsten carbide-cobalt | 593 | 4405 | 14.05 | 0.00135 | 1250 | 79.6
9 | Fe-5Cr-Mo-V | 212.5 | 1655 | 120 | 0.00113 | 448.5 | 1.73
|  | 695334 | 32746781.25 | 48057.1525 | 7.3298e-06 | 3152588.5 | 6455.4011
|  | 833.8669 | 5722.4803 | 219.2194 | 0.0027074 | 1775.553 | 80.3455
| Pij | YM | CS | FT | MLC | H | C | lognep(Pij) | YM | CS | FT | MLC | H | C
|  | 0.25184 | 0.057667 | 0.24861 | 0.40999 | 0.084481 | 0.0083763 |  | -1.379 | -2.8531 | -1.3919 | -0.89162 | -2.4712 | -4.7823
|  | 0.25424 | 0.11053 | 0.20984 | 0.43215 | 0.19994 | 0.0087684 |  | -1.3695 | -2.2025 | -1.5614 | -0.83897 | -1.6097 | -4.7366
|  | 0.25424 | 0.11446 | 0.39914 | 0.19022 | 0.17178 | 0.010754 |  | -1.3695 | -2.1675 | -0.91843 | -1.6596 | -1.7616 | -4.5325
|  | 0.24764 | 0.27523 | 0.17334 | 0.096034 | 0.27203 | 0.014624 |  | -1.3958 | -1.2901 | -1.7525 | -2.3431 | -1.3019 | -4.2251
|  | 0.24764 | 0.06291 | 0.50862 | 0.32873 | 0.10701 | 0.010785 |  | -1.3958 | -2.7661 | -0.67605 | -1.1125 | -2.2348 | -4.5296
|  | 0.22486 | 0.31892 | 0.36493 | 0.26225 | 0.29991 | 0.08675 |  | -1.4923 | -1.1428 | -1.008 | -1.3385 | -1.2043 | -2.4447
|  | 0.25184 | 0.33727 | 0.095794 | 0.0075904 | 0.43423 | 0.099446 |  | -1.379 | -1.0869 | -2.3456 | -4.8809 | -0.83418 | -2.3081
|  | 0.71114 | 0.76977 | 0.064091 | 0.49864 | 0.70401 | 0.99072 |  | -0.34088 | -0.26166 | -2.7475 | -0.69587 | -0.35097 | -0.0093221
|  | 0.25484 | 0.28921 | 0.5474 | 0.41738 | 0.2526 | 0.021532 |  | -1.3671 | -1.2406 | -0.60258 | -0.87376 | -1.376 | -3.8382
| k = | 0.45512

## TOPSIS tesis (hidden)
[11 empty] | YM (Gpa) | CS (Mpa) | FT (Mpam)1/2 | MLC | H(HV) | C($/kg) | [7 empty] | Si-
Alternative | Material | ESFUERZO DE VON MISSES (Mpa) | DEFORMACIÓN PLÁSTICA % | DESPLAZAMIENTO EN Z (mm) | Density g/cc | RADIO DE POISON | MODULO DE YOUNG(Gpas) | TENSILE STRENGH ULTIMATE (Mpa) |  | Vij | 0.12096 | 0.024456 | 0.067489 | 0.081102 | 0.043315 | 0.060941 | [6 empty] | 0.028238 | 0.16804
1 | ACERO GALVANIZADO ASTM36 | 435.866 | 0.35702 | 477.745 | 7.8 | 0.29 | 200 | 322 |  |  | 0.076318 | 0.023838 | 0.073494 | 0.081102 | 0.043315 | 0.060941 | [6 empty] | 0.020248 | 0.14229
2 | ACERO 1000 | 275 | 0.348 | 520.251 | 7.8 | 0.29 | 200 | 270 |  |  | 0.013876 | 0.0015756 | 0.12314 | 0.046166 | 0.014936 | 0.027423 | [6 empty] | 0.018837 | 0.13725
3 | 2,5 % Mn+97,5% Al | 50 | 0.023001 | 871.703 | 4.44 | 0.1 | 90 | 60 |  |  | 0.16651 | 0.058226 | 0.071315 | 0.081622 | 0.043315 | 0.060941 | [6 empty] | 0.04474 | 0.21152
4 | ACERO 1045 | 600 | 0.85001 | 504.829 | 7.85 | 0.29 | 200 | 675 |  |  | 0.15264 | 0.024421 | 0.081366 | 0.08183 | 0.043315 | 0.060941 | [6 empty] | 0.039087 | 0.1977
5 | ACERO 1020 | 550 | 0.35651 | 575.981 | 7.87 | 0.29 | 200 | 420 |  |  | 0.11406 | 0.032948 | 0.074898 | 0.08185 | 0.043315 | 0.060941 | [6 empty] | 0.02828 | 0.16817
6 | ACERO 10060 | 410.986 | 0.481 | 530.193 | 7.872 | 0.29 | 200 | 330 |  |  | 0 | 0 | 0 | 0 | 0 | 0 | [6 empty] | 0.0037138 | 0.060941
7 | AISI S5 | 0 | 0 | 0 | 0 | 0 | 0 | 0 |  |  | 0 | 0 | 0 | 0 | 0 | 0 | [6 empty] | 0.0037138 | 0.060941
8 | Tungsten carbide-cobalt | 0 | 0 | 0 | 0 | 0 | 0 | 0 |  |  | 0 | 0 | 0 | 0 | 0 | 0 | [6 empty] | 0.0037138 | 0.060941
9 | Fe-5Cr-Mo-V | 0 | 0 | 0 | 0 | 0 | 0 | 0 | [9 empty] | suma cuadrados |  |  |  |  | suma cuadrados | raiz suma cuadrados
| suma xi^2 | 1099513.6622 | 1.3301 | 2126478.5571 | 326.9214 | 0.4305 | 208100 | 921109 |  | Vj+ | 0.16651 | 0.058226 | 0.12314 | 0.08185 | 0.043315 | 0 |  | raiz suma cuadrados
| raiz(suma xi^2) | 1048.577 | 1.1533 | 1458.245 | 18.081 | 0.65612 | 456.1798 | 959.7442 |  | Vj- | 0 | 0 | 0 | 0 | 0 | 0.060941
[9 empty] | Alternative | [8 empty] | Si+ | Alternative |  |  | Rank
|  | ESFUERZO DE VON MISSES (Mpa) | DEFORMACIÓN PLÁSTICA % | DESPLAZAMIENTO EN Z (mm) | Density g/cc | RADIO DE POISON | MODULO DE YOUNG(Gpas) |  | 1 | S+ | Nota: Se tiene en cuenta el mínimo del precio para VJ+ y el máximo del precio para Vj- para los calculos de los S+ y el S- | [5 empty] | 0.010027 | 0.10013 | 1 | Cij | 0.62661 | 6
| wj | 0.291 | 0.079 | 0.206 | 0.188 | 0.098 | 0.139 |  | 2 | [7 empty] | 0.015497 | 0.12449 | 2 |  | 0.53338 | 6
[9 empty] | 3 | [7 empty] | 0.029338 | 0.17128 | 3 |  | 0.44484 | 5
| nij | 0.41567 | 0.30957 | 0.32762 | 0.43139 | 0.44199 | 0.43842 | 0.33551 | 4 | [7 empty] | 0.0063999 | 0.079999 | 4 |  | 0.72558 | 8
|  | 0.26226 | 0.30175 | 0.35677 | 0.43139 | 0.44199 | 0.43842 | 0.28132 | 5 | [7 empty] | 0.0067943 | 0.082427 | 5 |  | 0.70575 | 3
|  | 0.047684 | 0.019944 | 0.59778 | 0.24556 | 0.15241 | 0.19729 | 0.062517 | 6 | [7 empty] | 0.0094317 | 0.097117 | 6 |  | 0.63391 | 7
|  | 0.5722 | 0.73703 | 0.34619 | 0.43416 | 0.44199 | 0.43842 | 0.70331 | 7 | [7 empty] | 0.054856 | 0.23421 | 7 |  | 0.20647 | 9
|  | 0.52452 | 0.30912 | 0.39498 | 0.43526 | 0.44199 | 0.43842 | 0.43762 | 8 | [7 empty] | 0.054856 | 0.23421 | 8 |  | 0.20647 | 2
|  | 0.39195 | 0.41707 | 0.36358 | 0.43537 | 0.44199 | 0.43842 | 0.34384 | 9 | [7 empty] | 0.054856 | 0.23421 | 9 |  | 0.20647 | 1
|  | 0 | 0 | 0 | 0 | 0 | 0 |  |  | suma cuadrados | [6 empty] | suma cuadrados | raiz suma cuadrados
|  | 0 | 0 | 0 | 0 | 0 | 0 |  |  | raiz suma cuadrados
|  | 0 | 0 | 0 | 0 | 0 | 0
j=1,...,6
i=1,…,9

## TOPSIS (hidden)
[10 empty] | YM (Gpa) | CS (Mpa) | FT (Mpam)1/2 | MLC | H(HV) | C($/kg) | [8 empty] | Si-
Alternative | Material | YM (Gpa) | CS (Mpa) | FT (Mpam)1/2 | MLC | H(HV) | C($/kg) |  | Vij | 0.073285 | 0.0045557 | 0.051214 | 0.077079 | 0.0082791 | 0.0011643 | [7 empty] | 0.025874 | 0.16086
1 | AISI 1020 | 210 | 330 | 54.5 | 0.00111 | 150 | 0.673 |  |  | 0.073983 | 0.0087318 | 0.043226 | 0.081245 | 0.019594 | 0.0012188 | [7 empty] | 0.026121 | 0.16162
2 | AISI 1040 | 212 | 632.5 | 46 | 0.00117 | 355 | 0.7045 |  |  | 0.073983 | 0.0090424 | 0.082224 | 0.035762 | 0.016834 | 0.0014947 | [7 empty] | 0.024664 | 0.15705
3 | AISI 4140 | 212 | 655 | 87.5 | 0.000515 | 305 | 0.864 |  |  | 0.072064 | 0.021743 | 0.035709 | 0.018054 | 0.026659 | 0.0020328 | [7 empty] | 0.019869 | 0.14096
4 | AISI 6150 | 206.5 | 1575 | 38 | 0.00026 | 483 | 1.175 |  |  | 0.072064 | 0.0049699 | 0.10478 | 0.061802 | 0.010487 | 0.0014991 | [7 empty] | 0.030633 | 0.17502
5 | AISI 8620 | 206.5 | 360 | 111.5 | 0.00089 | 190 | 0.8665 |  |  | 0.065433 | 0.025194 | 0.075176 | 0.049302 | 0.029391 | 0.012058 | [7 empty] | 0.022793 | 0.15097
6 | Maraging steel | 187.5 | 1825 | 80 | 0.00071 | 532.5 | 6.97 |  |  | 0.073285 | 0.026644 | 0.019734 | 0.001427 | 0.042555 | 0.013823 | [7 empty] | 0.017115 | 0.13082
7 | AISI S5 | 210 | 1930 | 21 | 2.055e-05 | 771 | 7.99 |  |  | 0.20694 | 0.060812 | 0.013203 | 0.093744 | 0.068993 | 0.13771 | [7 empty] | 0.035398 | 0.18814
8 | Tungsten carbide-cobalt | 593 | 4405 | 14.05 | 0.00135 | 1250 | 79.6 |  |  | 0.074158 | 0.022848 | 0.11276 | 0.078467 | 0.024755 | 0.0029929 | [7 empty] | 0.034678 | 0.18622
9 | Fe-5Cr-Mo-V | 212.5 | 1655 | 120 | 0.00113 | 448.5 | 1.73 | [9 empty] | suma cuadrados | [5 empty] | suma cuadrados | raiz suma cuadrados
| suma xi^2 | 695334 | 32746781.25 | 48057.1525 | 7.3298e-06 | 3152588.5 | 6455.4011 |  | Vj+ | 0.20694 | 0.060812 | 0.11276 | 0.093744 | 0.068993 | 0.0011643 |  | raiz suma cuadrados
| raiz(suma xi^2) | 833.8669 | 5722.4803 | 219.2194 | 0.0027074 | 1775.553 | 80.3455 |  | Vj- | 0.065433 | 0.0045557 | 0.013203 | 0.001427 | 0.0082791 | 0.13771
[8 empty] | Alternative | [8 empty] | Si+ |  | Alternative |  |  | Rank
|  | YM (Gpa) | CS (Mpa) | FT (Mpam)1/2 | MLC | H(HV) | C($/kg) | 1 | S+ | Nota: Se tiene en cuenta el mínimo del precio para VJ+ y el máximo del precio para Vj- para los calculos de los S+ y el S- | [5 empty] | 0.028782 | 0.16965 |  | 1 | Cij | 0.48669 | 6
| wj | 0.291 | 0.079 | 0.206 | 0.188 | 0.098 | 0.139 | 2 | [7 empty] | 0.027823 | 0.1668 |  | 2 |  | 0.49211 | 6
[8 empty] | 3 | [7 empty] | 0.027374 | 0.16545 |  | 3 |  | 0.48697 | 5
| nij | 0.25184 | 0.057667 | 0.24861 | 0.40999 | 0.084481 | 0.0083763 | 4 | [7 empty] | 0.033178 | 0.18215 |  | 4 |  | 0.43625 | 8
|  | 0.25424 | 0.11053 | 0.20984 | 0.43215 | 0.19994 | 0.0087684 | 5 | [7 empty] | 0.025818 | 0.16068 |  | 5 |  | 0.52136 | 3
|  | 0.25424 | 0.11446 | 0.39914 | 0.19022 | 0.17178 | 0.010754 | 6 | [7 empty] | 0.026369 | 0.16238 |  | 6 |  | 0.48179 | 7
|  | 0.24764 | 0.27523 | 0.17334 | 0.096034 | 0.27203 | 0.014624 | 7 | [7 empty] | 0.037068 | 0.19253 |  | 7 |  | 0.40458 | 9
|  | 0.24764 | 0.06291 | 0.50862 | 0.32873 | 0.10701 | 0.010785 | 8 | [7 empty] | 0.028557 | 0.16899 |  | 8 |  | 0.52682 | 2
|  | 0.22486 | 0.31892 | 0.36493 | 0.26225 | 0.29991 | 0.08675 | 9 | [7 empty] | 0.021267 | 0.14583 |  | 9 |  | 0.56082 | 1
|  | 0.25184 | 0.33727 | 0.095794 | 0.0075904 | 0.43423 | 0.099446 |  | suma cuadrados | [6 empty] | suma cuadrados | raiz suma cuadrados
|  | 0.71114 | 0.76977 | 0.064091 | 0.49864 | 0.70401 | 0.99072 |  | raiz suma cuadrados
|  | 0.25484 | 0.28921 | 0.5474 | 0.41738 | 0.2526 | 0.021532
j=1,...,6
[10 empty] | i=1,…,9 | [7 empty] | 1 |  | 0
[18 empty] | 3 |  | 0.666
[18 empty] | 4 |  | 1
[18 empty] | 2 |  | 0.33

## VIKOR final
|  | MODULO DE YOUNG(Gpas) | ESFUERZO DE VON MISSES (Mpa) | TENSILE STRENGH ULTIMATE (Mpa) | DEFORMACIÓN PLÁSTICA % | RADIO DE POISON | Density g/cc
| wj | 0.291 | 0.079 | 0.206 | 0.188 | 0.098 | 0.139
Alternative | Material | MODULO DE YOUNG(Gpas) | ESFUERZO DE VON MISSES (Mpa) | TENSILE STRENGH ULTIMATE (Mpa) | DEFORMACIÓN PLÁSTICA % | RADIO DE POISON | Density g/cc
1 | ACERO GALVANIZADO ASTM36 | 210 | 435.866 | 322 | 0.35702 | 0.29 | 7.8
2 | ACERO 1000 | 200 | 275 | 270 | 0.348 | 0.29 | 7.8
3 | 2,5 % Mn+97,5% Al | 90 | 50 | 60 | 0.023001 | 0.1 | 4.44
4 | ACERO 1045 | 200 | 601 | 675 | 0.85001 | 0.29 | 7.85
5 | ACERO 1020 | 200 | 550 | 420 | 0.35651 | 0.29 | 7.87
6 | ACERO 10060 | 200 | 410.986 | 330 | 0.481 | 0.29 | 7.872
| suma xi^2 | 212200 | 1100714.6622 | 921109 | 1.3301 | 0.4305 | 326.9214
| raiz(suma xi^2) | 460.6517 | 1049.1495 | 959.7442 | 1.1533 | 0.65612 | 18.081
| maximo | 210 | 601 | 675 | 0.85001 | 0.29 | 4.44 | caso costo menor costo es máximo
| minimo | 90 | 50 | 60 | 0.023001 | 0.1 | 7.872 | caso costo mayor costo es mínimo
[6 empty] | MODULO DE YOUNG(Gpas) | ESFUERZO DE VON MISSES (Mpa) | TENSILE STRENGH ULTIMATE (Mpa) | DEFORMACIÓN PLÁSTICA % | RADIO DE POISON | Density g/cc
| Ei | E1 | 0.39007 | Fi | F1 | 0 | 0.023676 | 0.11824 | 0.11207 | 0 | 0.13608 | F1 max | 0.13608 | F1 min | 0
| j=1,...,m=6 | E2 | 0.45685 |  | F2 | 0.02425 | 0.04674 | 0.13566 | 0.11412 | 0 | 0.13608 | F2 max | 0.13608 | F2 min | 0
| i=1,…,n=9 | E3 | 0.862 |  | F3 | 0.291 | 0.079 | 0.206 | 0.188 | 0.098 | 0 | F3 max | 0.291 | F3 min | 0
|  | E4 | 0.16236 |  | F4 | 0.02425 | 0 | 0 | 0 | 0 | 0.13811 | F4 max | 0.13811 | F4 min | 0
|  | E5 | 0.36808 |  | F5 | 0.02425 | 0.0073122 | 0.085415 | 0.11219 | 0 | 0.13892 | F5 max | 0.13892 | F5 min | 0
|  | E6 | 0.38994 |  | F6 | 0.02425 | 0.027243 | 0.11556 | 0.083885 | 0 | 0.139 | F6 max | 0.139 | F6 min | 0
|  | Ei-max | 0.862 | [8 empty] | Fi-max | 0.291
|  | Ei-min | 0.16236 | Pi | P1 | 0.16273 | [5 empty] | Fi-min | 0.13608
[5 empty] | P2 | 0.21046
|  |  | v= | 0.5 | P3 | 1
[5 empty] | P4 | 0.006536
[5 empty] | P5 | 0.15617
[5 empty] | P6 | 0.17205
|  |  | Material | MODULO DE YOUNG(Gpas) | ESFUERZO DE VON MISSES (Mpa) | TENSILE STRENGH ULTIMATE (Mpa) | DEFORMACIÓN PLÁSTICA % | RADIO DE POISON | Density g/cc
|  |  | ACERO GALVANIZADO ASTM36 | 0 | 0.023676 | 0.11824 | 0.11207 | 0 | 0.13608 | F1 max | 0.13608 |  |  |  | ACERO GALVANIZADO A36 | F1 max | 0.13608 | F1 min | 0 | P1 | 0.16273
|  |  | ACERO 1000 | 0.02425 | 0.04674 | 0.13566 | 0.11412 | 0 | 0.13608 | F2 max | 0.13608 |  |  |  | ACERO HABITACULO | F2 max | 0.13608 | F2 min | 0 | P2 | 0.21046
|  |  | 2,5 % Mn+97,5% Al | 0.291 | 0.079 | 0.206 | 0.188 | 0.098 | 0 | F3 max | 0.291 |  |  |  | 2,5 % Mn+97,5% Al | F3 max | 0.291 | F3 min | 0 | P3 | 1
|  |  | ACERO 1045 | 0.02425 | 0 | 0 | 0 | 0 | 0.13811 | F4 max | 0.13811 |  |  |  | ACERO 1045 | F4 max | 0.13811 | F4 min | 0 | P4 | 0.006536
|  |  | ACERO 1020 | 0.02425 | 0.0073122 | 0.085415 | 0.11219 | 0 | 0.13892 | F5 max | 0.13892 |  |  |  | ACERO 1020 | F5 max | 0.13892 | F5 min | 0 | P5 | 0.15617
|  |  | ACERO 1006 | 0.02425 | 0.027243 | 0.11556 | 0.083885 | 0 | 0.139 | F6 max | 0.139 |  |  |  | ACERO 1006 | F6 max | 0.139 | F6 min | 0 | P6 | 0.17205

## VIKOR (hidden)
|  | MODULO DE YOUNG(Gpas) | ESFUERZO DE VON MISSES (Mpa) | TENSILE STRENGH ULTIMATE (Mpa) | DEFORMACIÓN PLÁSTICA % | RADIO DE POISON | Density g/cc
| wj | 0.291 | 0.079 | 0.206 | 0.188 | 0.098 | 0.139 | [6 empty] | YM (Gpa) | CS (Mpa) | FT (Mpam)1/2 | MLC | H(HV) | C($/kg)
Alternative | Material | MODULO DE YOUNG(Gpas) | ESFUERZO DE VON MISSES (Mpa) | TENSILE STRENGH ULTIMATE (Mpa) | DEFORMACIÓN PLÁSTICA % | RADIO DE POISON | Density g/cc |  | Ei | E1 | 0.61314 | Fi | F1 | 0.27485 | 0.079 | 0.12735 | 0.033939 | 0.098 | 0 | F1 max | 0.27485 | F1 min | 0
1 | AISI 1020 | 210 | 330 | 54.5 | 0.00111 | 150 | 0.673 |  | j=1,...,m=6 | E2 | 0.59568 |  | F2 | 0.27342 | 0.073136 | 0.14388 | 0.025454 | 0.079736 | 5.5475e-05 | F2 max | 0.27342 | F2 min | 5.5475e-05
2 | AISI 1040 | 212 | 632.5 | 46 | 0.00117 | 355 | 0.7045 |  | i=1,…,n=9 | E3 | 0.61191 |  | F3 | 0.27342 | 0.072699 | 0.06319 | 0.11808 | 0.084191 | 0.00033637 | F3 max | 0.27342 | F3 min | 0.00033637
3 | AISI 4140 | 212 | 655 | 87.5 | 0.000515 | 305 | 0.864 |  |  | E4 | 0.71502 |  | F4 | 0.27736 | 0.054864 | 0.15943 | 0.15414 | 0.068333 | 0.00088408 | F4 max | 0.27736 | F4 min | 0.00088408
4 | AISI 6150 | 206.5 | 1575 | 38 | 0.00026 | 483 | 1.175 |  |  | E5 | 0.53214 |  | F5 | 0.27736 | 0.078418 | 0.016527 | 0.065049 | 0.094436 | 0.00034078 | F5 max | 0.27736 | F5 min | 0.00034078
5 | AISI 8620 | 206.5 | 360 | 111.5 | 0.00089 | 190 | 0.8665 |  |  | E6 | 0.58431 |  | F6 | 0.291 | 0.050017 | 0.077773 | 0.090504 | 0.063923 | 0.01109 | F6 max | 0.291 | F6 min | 0.01109
6 | Maraging steel | 187.5 | 1825 | 80 | 0.00071 | 532.5 | 6.97 |  |  | E7 | 0.75888 |  | F7 | 0.27485 | 0.047982 | 0.19249 | 0.188 | 0.042675 | 0.012886 | F7 max | 0.27485 | F7 min | 0.012886
7 | AISI S5 | 210 | 1930 | 21 | 2.055e-05 | 771 | 7.99 |  |  | E8 | 0.345 |  | F8 | 0 | 0 | 0.206 | 0 | 0 | 0.139 | F8 max | 0.206 | F8 min | 0
8 | Tungsten carbide-cobalt | 593 | 4405 | 14.05 | 0.00135 | 1250 | 79.6 |  |  | E9 | 0.43075 |  | F9 | 0.27306 | 0.053313 | 0 | 0.031111 | 0.071406 | 0.0018615 | F9 max | 0.27306 | F9 min | 0
9 | Fe-5Cr-Mo-V | 212.5 | 1655 | 120 | 0.00113 | 448.5 | 1.73 |  |  | Ei-max | 0.75888 | [8 empty] | Fi-max | 0.291
| suma xi^2 | 695334 | 32746781.25 | 48057.1525 | 7.3298e-06 | 3152588.5 | 6455.4011 |  |  | Ei-min | 0.345 | Pi | P1 | 0.72896 | [5 empty] | Fi-min | 0.206
| raiz(suma xi^2) | 833.8669 | 5722.4803 | 219.2194 | 0.0027074 | 1775.553 | 80.3455 | [5 empty] | P2 | 0.69941
| maximo | 593 | 4405 | 120 | 0.00135 | 1250 | 0.673 | caso costo menor costo es máximo |  |  | v= | 0.5 | P3 | 0.71903
| minimo | 187.5 | 330 | 14.05 | 2.055e-05 | 150 | 79.6 | caso costo mayor costo es mínimo |  |  |  |  | P4 | 0.8668
[13 empty] | P5 | 0.64587
[13 empty] | P6 | 0.7891
[13 empty] | P7 | 0.90502
[13 empty] | P8 | 0
[13 empty] | P9 | 0.49806

## topsy
ALTERNATIVE WITH QUANTITATIVE DATE | [7 empty] | METODO TOPSIS | [5 empty] | NORMALIZATE DATA | [5 empty] | WEIGHTS FOR THE MATRIX | [5 empty] | WEIGHTED NORMALIZATED MATRIX | [5 empty] | POSITIVE MATRIX | [5 empty] | Si + | NEGATIVE MATRIX | [5 empty] | Si - | Ci | RANK
Alternative | Material | MODULO DE YOUNG(Gpas) | ESFUERZO DE VON MISSES (Mpa) | TENSILE STRENGH ULTIMATE (Mpa) | DEFORMACIÓN PLÁSTICA % | RADIO DE POISON | Density g/cc
1 | ACERO GALVANIZADO A36 | 200 | 435.866 | 322 | 0.35702 | 0.29 | 7.8 | 40000 | 189979.17 | 103684 | 0.12746 | 0.0841 | 60.84 | 0.43842 | 0.41567 | 0.33551 | 0.30957 | 0.44199 | 0.43139 | 0.291 | 0.079 | 0.206 | 0.188 | 0.098 | 0.139 | 0.12758 | 0.032838 | 0.069114 | 0.058198 | 0.043315 | 0.059964 | 0.12758 | 0.045204 | 0.14488 | 0.13856 | 0.043315 | 0.034133 | 0.025232 | 0.057412 | 0.003767 | 0.012878 | 0.0037494 | 0.014936 | 0.060517 | 0.1127 | 0.81707 | 3
2 | ACERO HABITACULO | 200 | 275 | 270 | 0.348 | 0.29 | 7.8 | 40000 | 75625 | 72900 | 0.1211 | 0.0841 | 60.84 | 0.43842 | 0.26226 | 0.28132 | 0.30175 | 0.44199 | 0.43139 | 0.291 | 0.079 | 0.206 | 0.188 | 0.098 | 0.139 | 0.12758 | 0.020719 | 0.057953 | 0.056728 | 0.043315 | 0.059964 | 0.12758 | 0.045204 | 0.14488 | 0.13856 | 0.043315 | 0.034133 | 0.039406 | 0.057412 | 0.003767 | 0.012878 | 0.0037494 | 0.014936 | 0.060517 | 0.10419 | 0.72557 | 2
3 | 2,5 % Mn+97,5% Al | 90 | 50 | 60 | 0.023001 | 0.1 | 4.44 | 8100 | 2500 | 3600 | 0.00052905 | 0.01 | 19.7136 | 0.19729 | 0.047684 | 0.062517 | 0.019944 | 0.15241 | 0.24556 | 0.291 | 0.079 | 0.206 | 0.188 | 0.098 | 0.139 | 0.057412 | 0.003767 | 0.012878 | 0.0037494 | 0.014936 | 0.034133 | 0.12758 | 0.045204 | 0.14488 | 0.13856 | 0.043315 | 0.034133 | 0.1179 | 0.057412 | 0.003767 | 0.012878 | 0.0037494 | 0.014936 | 0.060517 | 0.026384 | 0.18287 | 1
4 | ACERO 1045 | 200 | 600 | 675 | 0.85001 | 0.29 | 7.85 | 40000 | 360000 | 455625 | 0.72252 | 0.0841 | 61.6225 | 0.43842 | 0.5722 | 0.70331 | 0.73703 | 0.44199 | 0.43416 | 0.291 | 0.079 | 0.206 | 0.188 | 0.098 | 0.139 | 0.12758 | 0.045204 | 0.14488 | 0.13856 | 0.043315 | 0.060348 | 0.12758 | 0.045204 | 0.14488 | 0.13856 | 0.043315 | 0.034133 | 0.00068722 | 0.057412 | 0.003767 | 0.012878 | 0.0037494 | 0.014936 | 0.060517 | 0.20747 | 0.9967 | 5
5 | ACERO 1020 | 200 | 550 | 420 | 0.35651 | 0.29 | 7.87 | 40000 | 302500 | 176400 | 0.1271 | 0.0841 | 61.9369 | 0.43842 | 0.52452 | 0.43762 | 0.30912 | 0.44199 | 0.43526 | 0.291 | 0.079 | 0.206 | 0.188 | 0.098 | 0.139 | 0.12758 | 0.041437 | 0.090149 | 0.058115 | 0.043315 | 0.060502 | 0.12758 | 0.045204 | 0.14488 | 0.13856 | 0.043315 | 0.034133 | 0.01393 | 0.057412 | 0.003767 | 0.012878 | 0.0037494 | 0.014936 | 0.060517 | 0.12679 | 0.90101 | 4
6 | ACERO 10060 | 200 | 410.986 | 330 | 0.481 | 0.29 | 7.872 | 40000 | 168909.4922 | 108900 | 0.23136 | 0.0841 | 61.9684 | 0.43842 | 0.39195 | 0.34384 | 0.41707 | 0.44199 | 0.43537 | 0.291 | 0.079 | 0.206 | 0.188 | 0.098 | 0.139 | 0.12758 | 0.030964 | 0.070831 | 0.078409 | 0.043315 | 0.060517 | 0.12758 | 0.045204 | 0.14488 | 0.13856 | 0.043315 | 0.034133 | 0.024038 | 0.057412 | 0.003767 | 0.012878 | 0.0037494 | 0.014936 | 0.060517 | 0.1241 | 0.83773 | 6
|  | 1 | 1 | 1 | 1 | 1 | 0
[40 empty] | MATERIAL | Si + | Si - | Ci | RANK
[40 empty] | ACERO GALVANIZADO ASTM36 | 0.025232 | 0.1127 | 0.81707 | 3
[40 empty] | ACERO 1000 | 0.039406 | 0.10419 | 0.72557 | 2
[40 empty] | 2,5 % Mn+97,5% Al | 0.1179 | 0.026384 | 0.18287 | 1
[40 empty] | ACERO 1045 | 0.00068722 | 0.20747 | 0.9967 | 5
[40 empty] | ACERO 1020 | 0.01393 | 0.12679 | 0.90101 | 4
[40 empty] | ACERO 10060 | 0.024038 | 0.1241 | 0.83773 | 6